## Arkusz1
2532-341800 / GWC 18-180 / Grone Wall Chaser
Part list / Lista części
No. | KAEM`s item number | Opis części zamiennych | Spare parts description | Qty
1 | 3532-340001 | ŚRUBA M16 x 30 | ARBOR BOLT M16 x 30 | 1
2 | 3532-340002 | PIERŚCIEŃ ZEWNĘTRZNY | OUTER FLANGE | 1
3 | 3532-340003 | 5mm PODKŁADKA | 5mm SPACER 5 | 2
4 | 3532-340004 | 10mm PODKŁADKA | 10mm SPACER 10 | 1
5 | 3532-340005 | 12mm PODKŁADKA | 12mm SPACER 12 | 1
6 | 3532-340006 | 15mm PODKŁADKA | 15mm SPACER 15 | 1
7 | 3532-340007 | WRZECIONO Ø22.2mm | SPINDLE Ø22.2mm | 1
8 | 3532-340008 | PIN 5 x 5 x 12 | PARALLEL KEY 5 x 5 x 12 | 1
9 | 3532-340009 | ŚRUBA M4 x 8 | SCREW M4 x 8 | 5
10 | 3532-340010 | POKRYWKA | COVER PLATE | 1
11 | 3532-340011 | ŚRUBA M5 x 15 | FLAT HD. SCREW M5 x 15 | 2
12 | 3532-340012 | PŁYTA WSPORNIKA ŁOŻYSKA | BEARING SUPPORT PLATE | 1
13 | 3532-340013 | POKRYWA OSTRZA | BLADE COVER | 1
14 | 3532-340014 | ZAŚLEPKA | BLANKING PLATE | 1
15 | 3532-340015 | UCHWYT BOCZNY M12 x P2.0 | SIDE HANDLE M12 x P2.0 | 1
16 | 3532-340016 | ŚRUBA GŁĘBOKOŚCI CIĘCIA M5 x 16 | DEPTH STOP THUMB SCREW M5 x 16 | 1
17 | 3532-340017 | BLOKADA GŁĘBOKOŚCI CIĘCIA | DEPTH STOP BLOCK | 1
18 | 3532-340018 | Nie dotyczy | N/A | N/A
19 | 3532-340019 | ZABEZPIECZENIE BLOKU | SECURING BLOCK | 1
20 | 3532-340020 | ŚRUBA M5 x 8 | SCREW M5 x 8 | 3
21 | 3532-340021 | GŁĘBOKOŚCIOMIERZ | DEPTH STOP TRACK | 1
22 | 3532-340022 | SPRĘŻYNA Ø2,5 x Ø15 x Ø20 x 12,5 T x 105 L | DEPTH SPRING Ø2.5 x Ø15 x Ø20 x 12.5T x 105L | 1
23 | 3532-340023 | PŁYTA | BASE PLATE | 1
24 | 3532-340024 | OŚ Ø8 x 96,4 | SWIVEL AXLE Ø8 x 96.4 | 1
25 | 3532-340025 | E-KLIPS E7 | E-CLIP E-7 | 2
26 | 3532-340026 | OŚ Ø6 x 39,4 | ROLLER AXLE Ø6 x 39.4 | 4
27 | 3532-340027 | E-KLIPS E5 | E-CLIP E-5 | 12
28 | 3532-340028 | KÓŁKO | GUIDING WHEEL | 4
29 | 3532-340029 | ŁOŻYSKO 6202-2NSE | BEARING 6202-2NSE | 1
30 | 3532-340030 | KOŁNIERZ ZEWNĘTRZNY SEGER 15 | EXTERNAL CIRCLIP S-15 | 1
31 | 3532-340031 | PRZEKŁADNIA M 1.25 x 32T | SPINDLE GEAR M1.25 x 32T | 1
32 | 3532-340032 | ŚRUBA M5 x 20 | SCREW M5 x 20 | 5
33 | 3532-340033 | ŁOŻYSKO 608 ZZ | BEARING 608 zz | 1
34 | 3532-340034 | OBUDOWA PRZEKŁADNI | GEAR CASE | 1
35 | 3532-340035 | ŁOŻYSKO 6201-2NSE | BEARING 6201-2NSE | 1
36 | 3532-340036 | BLOKADA WRZECIONA | SPINDLE LOCK | 1
37 | 3532-340037 | OSŁONA WENTYLATORA | FAN BAFFLE | 1
38 | 3532-340038 | WIRNIK M1.25 x 6T | ARMATURE M1.25 x 6T | 1
39 | 3532-340039 | ŁOŻYSKO 6200-LLU | BEARING 6200-LLU | 1
40 | 3532-340040 | PODKŁADKA ZABEZPIECZAJĄCA | THRUST SPACER | 1
41 | 3532-340041 | ŚRUBA M5 x 60 | STATOR SCREW M5 x 60 | 2
42 | 3532-340042 | STOJAN | STATOR | 1
43 | 3532-340043 | OBUDOWA SILNIKA | MOTOR HOUSING | 1
44 | 3532-340044 | PODKŁADKA PŁASKA Ø5 x Ø12 x 1 | FLAT WASHER Ø5 x Ø12 x 1 | 1
45 | 3532-340045 | ŚRUBA M5 x 30 | SCREW M5 x 30 | 1
46 | 3532-340046 | ŚRUBA M5 x 50 | SCREW M5 x 50 | 2
47 | 3532-340047 | UCHWYT SZCZOTKI 7 x 17 | BRUSH HOLDER 7 x 17 | 2
48 | 3532-340048 | SZCZOTKA WĘGLOWA 7 x 17 x 17 | CARBON BRUSH 7 x 17 x 17 | 2
49 | 3532-340049 | POKRYWA SZCZOTKI 7 x 17 | BRUSH CAP 7 x 17 | 2
50 | 3532-340050 | ŚRUBA M5 x 20 | SCREW M5 x 20 | 1
51 | 3532-340051 | UCHWYT GÓRNY | AUX. HANDLE | 1
52 | 3532-340052 | UCHWYT P | HANDLE HALF RIGHT | 1
53 | 3532-340053 | UCHWYT L | HANDLE HALF LEFT | 1
54 | 3532-340054 | ŚRUBA M4 x 25 | SCREW M4 x 25 | 5
55 | 3532-340055 | ŚRUBA M4 x 14 | SCREW M4 x 14 | 2
56 | 3532-340056 | ZACISK KABLA | CORD CLIP | 1
57 | 3532-340057 | ODGIĘTKA | CORD ARMOR | 1
58 | 3532-340058 | PRZEWÓD ZASILAJĄCY | POWER SUPPLY CORD | 1
59 | 3532-340059 | WŁACZNIK | SWITCH | 1
60 | 3532-340060 | ZABEZPIECZENIE PRZECIĄŻENIOWE (opcjonalnie) | OVERLOAD UNIT (Optional) | 1
61 | 3532-340061 | KLUCZ SZEŚCIOKĄTNY | L- HEX KEY | 1
62 | 3532-340062 | SPRĘŻYNA Ø0,8 x Ø6.4 x Ø8 x 9 T x 26L | SPRING Ø0.8 x Ø6.4 x Ø8 x 9T x 26L | 1
63 | 3532-340063 | PRZEŁĄCZNIK | SWITCH | 1
64 | 3532-340064 | OSŁONA ZEWNĘTRZNA | DUST SHROUD | 1
65 | 3532-340065 | ZŁĄCZKA | SPLICE TERMINAL C4 | 1
66 | 3532-340066 | ADAPTER | HOSE END ADAPTOR | 1
67 | 3532-340067 | ŚRUBA M4 x 8 | FLAT HD. SCREW M4 x 8 | 3
68 | 3532-340068 | OŚ Ø6 x 36 | ROLLER AXLE Ø6 x 36 | 1